## Full 1
| Largo (mm) | Ancho (mm) | Alto (mm) | Peso (g) | Plano medidas | Plano conexiones | Datos/contenido adcional
Arduino UNO R3 | 68.6 | 53.2 | 2025-05-12 | 25 | Ver Medidas | Ver circuito
Raspberry Pi 3 B+ | 85.0 | 56.0 | 17.0 | 60 | Ver Medidas | Ver circuito | Vídeo de como connectar raspberry a arduino
Fuente Alimentación Raspberry Pi 3 - 5V/2.5A | 73.2 | 45.1 | 35.1 | 150
Cámara Raspberry Pi v2 - 8 Megapixels | 25.0 | 24.0 | 9.0 | 3 | Ver Medidas | Ver circuito | Campo de visión horizontal (CdV): 62,2 grados. Campo de visión vertical (CdV): 48,8 grados, Vídeo de como connectar la camara raspberry pi
Motor NEMA 17 / 3.5Kg con conector y cable x2 | 42.0 | 42.0 | 40.0 | 270 | Ver Medidas | Ver circuito | Vídeo de como conectar controlador de motores y steppers con arduino , Otro vídeo
Controlador de motores paso a paso 3.5A (TB6600) x2 | 96.0 | 56.0 | 33.0 | 200 | Ver Medidas | Ver circuito | Vídeo de como conectar controlador de motores y steppers con arduino
Servo estándar S3003, 360 Grados | 39.5 | 20.0 | 35.6 | 53 | Ver Medidas | Ver circuito | Vídeo de como conectar servo motor al arduino
Fuente de alimentación ATX COOLBOX 500W | 140.0 | 150.0 | 85.0 | 2180